## Rev1
REV1
Vin = 5V
Current (A) | P_tot (mW) | I_load (mA) | Temperature (°C)
0 | 150 | 30
10 | 323 | 65
20 | 492 | 98
30 | 663 | 133
40 | 836 | 167
50 | 1007 | 200
60 | 1179 | 236 | 85
70 | 1351 | 270
80 | 1535 | 307 | 115
90 | 1711 | 342 | 130
100 | 1880 | 376 | 140
110 | 2046 | 409 | >160
120 | 2200 | 440

## Rev2
REV2
Vin = 48V
Current (A) | P_tot (mW) | I_load_calc (mA) | VCC+ (V) | LDO Temperature (°C)
0 | 400 | 78.2779 | 5.11
10 | 687 | 134.4423 | 5.11 | 30
20 | 921 | 180.2348 | 5.11
30 | 1167 | 228.3757 | 5.11
40 | 1410 | 275.9295 | 5.11
50 | -- | -- | 5.11
60 | -- | -- | 5.11
70 | -- | -- | 5.11
80 | 2400 | 469.6673 | 5.10 | 42
90 | 2494 | 488.0626 | 3.9