## Sheet1
Real Gain (w/ R5)
1.9029
| TP1 (V) | TP2 (V) | TP3 (V) | TP4 (V) | TP2-TP4 | [6 empty] | TP1-TP3 | TP2-TP4
I_IN (A) | VOUT (V) | VIN+ (V) | V_ref (V) | VIN-(V) | Vin_diff (V) | Vout_soll (V) |  | Vout_meas (V) | Deviation w/ R5 (V) | Deviation w/ R5 (%) | Deviation w/o R5 (%) | Output of Sensor | Input of OpAmp
-10 | 2.2421 | 2.2543 | 2.4944 | 2.4944 | -0.2401 | -0.5 | -0.4569 | -0.4801 | -0.0199 | 3.98 | 0.92 | -0.2523 | -0.2401
-9 | 2.2671 | 2.2782 | 2.4944 | 2.4944 | -0.2162 | -0.45 | -0.41142 | -0.4325 | -0.0175 | 3.8889 | 1.0222 | -0.2273 | -0.2162
-8 | 2.2922 | 2.302 | 2.4944 | 2.4944 | -0.1924 | -0.4 | -0.36613 | -0.385 | -0.015 | 3.75 | 1.1 | -0.2022 | -0.1924
-7 | 2.3172 | 2.3257 | 2.4944 | 2.4944 | -0.1687 | -0.35 | -0.32103 | -0.3375 | -0.0125 | 3.5714 | 1.2571 | -0.1772 | -0.1687
-6 | 2.342 | 2.3495 | 2.4943 | 2.4943 | -0.1448 | -0.3 | -0.27555 | -0.2897 | -0.0103 | 3.4333 | 1.5333 | -0.1523 | -0.1448
-5 | 2.367 | 2.3732 | 2.4943 | 2.4943 | -0.1211 | -0.25 | -0.23045 | -0.2423 | -0.0077 | 3.08 | 1.84 | -0.1273 | -0.1211
-4 | 2.3921 | 2.3971 | 2.4943 | 2.4943 | -0.0972 | -0.2 | -0.18497 | -0.1947 | -0.0053 | 2.65 | 2.2 | -0.1022 | -0.0972
-3 | 2.417 | 2.4208 | 2.4942 | 2.4942 | -0.0734 | -0.15 | -0.13968 | -0.1471 | -0.0029 | 1.9333 | 2.9333 | -0.0772 | -0.0734
-2 | 2.442 | 2.4445 | 2.4943 | 2.4942 | -0.0497 | -0.1 | -0.094577 | -0.0996 | -0.0004 | 0.4 | 4.4 | -0.0523 | -0.0497
-1 | 2.4672 | 2.4684 | 2.4942 | 2.4942 | -0.0258 | -0.05 | -0.049096 | -0.0518 | 0.0018 | -3.6 | 8 | -0.027 | -0.0258
0 | 2.4919 | 2.492 | 2.4942 | 2.4942 | -0.0022 | 0 | -0.0041865 | 0.0043 | -0.0043 | #DIV/0! | #DIV/0! | -0.0023 | -0.0022
1 | 2.5169 | 2.5159 | 2.4943 | 2.4942 | 0.0217 | 0.05 | 0.041294 | 0.0431 | 0.0069 | 13.8 | -9.2 | 0.0226 | 0.0217
2 | 2.5421 | 2.5397 | 2.4942 | 2.4942 | 0.0455 | 0.1 | 0.086584 | 0.0908 | 0.0092 | 9.2 | -4.2 | 0.0479 | 0.0455
3 | 2.5671 | 2.5635 | 2.4942 | 2.4942 | 0.0693 | 0.15 | 0.13187 | 0.1385 | 0.0115 | 7.6667 | -2.8 | 0.0729 | 0.0693
4 | 2.5921 | 2.5873 | 2.4943 | 2.4943 | 0.093 | 0.2 | 0.17697 | 0.1859 | 0.0141 | 7.05 | -2.2 | 0.0978 | 0.093
5 | 2.617 | 2.6111 | 2.4943 | 2.4943 | 0.1168 | 0.25 | 0.22226 | 0.2335 | 0.0165 | 6.6 | -1.84 | 0.1227 | 0.1168
6 | 2.6422 | 2.635 | 2.4943 | 2.4943 | 0.1407 | 0.3 | 0.26775 | 0.2812 | 0.0188 | 6.2667 | -1.4 | 0.1479 | 0.1407
7 | 2.6672 | 2.6588 | 2.4943 | 2.4943 | 0.1645 | 0.35 | 0.31304 | 0.3287 | 0.0213 | 6.0857 | -1.2 | 0.1729 | 0.1645
8 | 2.6921 | 2.6825 | 2.4944 | 2.4944 | 0.1881 | 0.4 | 0.35794 | 0.3763 | 0.0237 | 5.925 | -1.15 | 0.1977 | 0.1881
9 | 2.7173 | 2.7064 | 2.4944 | 2.4944 | 0.212 | 0.45 | 0.40343 | 0.4239 | 0.0261 | 5.8 | -0.93333 | 0.2229 | 0.212
10 | 2.7421 | 2.7302 | 2.4944 | 2.4944 | 0.2358 | 0.5 | 0.44872 | 0.4715 | 0.0285 | 5.7 | -0.92 | 0.2477 | 0.2358
| 8 mV off for all |  | 6 mV off for all
TP1
TP3
TP2
TP4

## Sheet2
R2 and R5 replaced with 0 Ohm
| TP1 (V) | TP3 (V)
I_IN (A) | VOUT ( = VIN+) (V) | V_ref (or VIN-) (V) | Vin_diff (V) | Gain*VIN | Vout_soll (V) | Vout_meas (V) | Deviation (V) | Deviation R5 (%)
-50 | 1.2462 | 2.4951 | -1.2489 | -2.4978 | -2.5 | -1.5912 | -0.9088 | 36.352
-45 | 1.3712 | 2.495 | -1.1238 | -2.2476 | -2.25 | -1.5935 | -0.6565 | 29.1778
-40 | 1.4961 | 2.495 | -0.9989 | -1.9978 | -2 | -1.5942 | -0.4058 | 20.29
-35 | 1.6212 | 2.4949 | -0.8737 | -1.7474 | -1.75 | -1.5949 | -0.1551 | 8.8629
-30 | 1.746 | 2.4949 | -0.7489 | -1.4978 | -1.5 | -1.4972 | -0.0028 | 0.18667
-25 | 1.8712 | 2.4949 | -0.6237 | -1.2474 | -1.25 | -1.2475 | -0.0025 | 0.2
-20 | 1.996 | 2.4949 | -0.4989 | -0.9978 | -1 | -0.9981 | -0.0019 | 0.19
-15 | 2.1202 | 2.4951 | -0.3749 | -0.7498 | -0.75 | -0.7503 | 0.0003 | -0.04
-10 | 2.242 | 2.4942 | -0.2522 | -0.5044 | -0.5 | -0.5044 | 0.0044 | -0.88
-8 | 2.292 | 2.4941 | -0.2021 | -0.4042 | -0.4 | -0.40425 | 0.00425 | -1.0625
-6 | 2.342 | 2.4941 | -0.1521 | -0.3042 | -0.3 | -0.30413 | 0.00413 | -1.3767
-4 | 2.392 | 2.4941 | -0.1021 | -0.2042 | -0.2 | -0.204 | 0.004 | -2
-2 | 2.4421 | 2.494 | -0.0519 | -0.1038 | -0.1 | -0.104 | 0.004 | -4
0 | 2.492 | 2.494 | -0.002 | -0.004 | 0 | -0.0043 | 0.0043 | #DIV/0!
2 | 2.5423 | 2.494 | 0.0483 | 0.0966 | 0.1 | 0.0963 | 0.0037 | 3.7
4 | 2.5921 | 2.494 | 0.0981 | 0.1962 | 0.2 | 0.1964 | 0.0036 | 1.8
6 | 2.642 | 2.4941 | 0.1479 | 0.2958 | 0.3 | 0.2962 | 0.0038 | 1.2667
8 | 2.692 | 2.4941 | 0.1979 | 0.3958 | 0.4 | 0.396 | 0.004 | 1
10 | 2.7421 | 2.4941 | 0.248 | 0.496 | 0.5 | 0.4957 | 0.0043 | 0.86
15 | 2.865 | 2.4942 | 0.3708 | 0.7416 | 0.75 | 0.7418 | 0.0082 | 1.0933
20 | 2.989 | 2.4942 | 0.4948 | 0.9896 | 1 | 0.9893 | 0.0107 | 1.07
25 | 3.1135 | 2.4943 | 0.6192 | 1.2384 | 1.25 | 1.2382 | 0.0118 | 0.944
30 | 3.239 | 2.4946 | 0.7444 | 1.4888 | 1.5 | 1.4883 | 0.0117 | 0.78
35 | 3.364 | 2.4947 | 0.8693 | 1.7386 | 1.75 | 1.7378 | 0.0122 | 0.69714
40 | 3.4892 | 2.4949 | 0.9943 | 1.9886 | 2 | 1.9885 | 0.0115 | 0.575
45 | 3.6145 | 2.495 | 1.1195 | 2.239 | 2.25 | 2.2385 | 0.0115 | 0.51111
50 | 3.7397 | 2.4952 | 1.2445 | 2.489 | 2.5 | 2.4732 | 0.0268 | 1.072