## BOM_JLC_Strommessplatine_Defaul
Name | Designator | Footprint | LCSC Part Number
1 µF | C1, C11, C12, C13, C25A, C25B, C25C, C25D, C30 | C_0603 | C15849
2.2 µF | C2, C3, C4, C14, C34, C41, C42, C43, C45, C46, C47, C48, C49 | C_1210_TE | C153036
100 nF | C5, C17A, C17B, C17C, C17D, C23A, C23B, C23C, C23D, C24A, C24B, C24C, C24D, C28A, C28B, C28C, C28D, C29A, C29B, C29C, C29D, C32, C33, C44 | C_0603 | C343025
10 µF | C6, C7, C8, C9, C10, C19, C26, C31, C35, C36, C37A, C37B, C37C, C37D, C38A, C38B, C38C, C38D, C39, C40 | C0805 | C162422
47 uF | C15 | 10TPE47MAZB | C147768
470 pF | C16A, C16B, C16C, C16D, C20A, C20B, C20C, C20D | C_0603 | C129628
5.6nF | C18A, C18B, C18C, C18D | C_0603_TE | C1628
22pF | C21A, C21B, C21C, C21D, C27A, C27B, C27C, C27D | C_0603_TE | C1653
2.2 nF | C22A, C22B, C22C, C22D | C_0603 | C1604
KT-0603R | D2, D3, D4 | WL-SMCW_0603 | C2286
CAS5075KRA-KH | IC1A, IC1B, IC1C, IC1D | CAS5075SRA
R-RJ45R10P-B000 | J5 | R-RJ45R10P-B000 | C386758
TSW-102-07-F-S | J6 | TSW-102-XX-XXX-S
IPL1-102-02-L-D-K | J7 | IPL1-102-02-L-D-K-0 | C7437440
600 Ohm | L1, L3, L13 | WE-CBF_0805_High Current | C2661857
WP-SHFU REDCUBE PRESS-FIT with external thread | MP1A, MP1B, MP1C, MP1D, MP2A, MP2B, MP2C, MP2D | 7461001 | C5542670
5015 | OUT_NA, OUT_NB, OUT_NC, OUT_ND, OUT_PA, OUT_PB, OUT_PC, OUT_PD, TP1A, TP1B, TP1C, TP1D, TP2A, TP2B, TP2C, TP2D, TP3A, TP3B, TP3C, TP3D, V_RefA, V_RefB, V_RefC, V_RefD, VOUTA, VOUTB, VOUTC, VOUTD | KSTN-5019_V | C5199798
10k | R1, R6, R7, R8, R9, R10, R17, R18, R38 | RES 0603_1608 | C25804
0R | R3, R30, R32, R35 | RES 0603_1608 | C21189
51k | R5 | R_0603_TE | C23196
2k | R11A, R11B, R11C, R11D, R16A, R16B, R16C, R16D | RES 0603_1608 | C189729
1k 0.1% | R12A, R12B, R12C, R12D, R14A, R14B, R14C, R14D | RES 0603_1608 | C304069
49R9 | R13A, R13B, R13C, R13D, R15A, R15B, R15C, R15D | RES 0603_1608 | C114625
TPSM365R6 | U1 | RDN0011A-MFG | C6723000
REF35250QDBVR | U2 | TI_SOT23_6-Leads | C6265005
TPS7A4700RGWR | U3 | QFN65P500X500X100-21N-D | C114839
THS4521 | U4A, U4B, U4C, U4D | ADA4940-1ARZ-R7 | C16092