## Sheet1
| VOUT |  | V_ref |  | TP2-TP4 | [9 empty] | Real Gain (w/ R5)
1.9029
| TP1 (V) | TP2 (V) | TP3 (V) | TP4 (V) | [7 empty] | TP1-TP3 | TP2-TP4
I_IN (A) | VOUT (V) | VIN+ (V) | V_ref (V) | VIN-(V) | Vin_diff (V) | Vout_soll (V) |  | Vout_meas (V) | Deviation w/ R5 (V) | Deviation w/ R5 (%) | Deviation w/o R5 (%) | Output of Sensor | Input of OpAmp | Gain
-10 | 2.2421 | 2.2543 | 2.4944 | 2.4944 | -0.2401 | -0.5 | -0.4569 | -0.4801 | -0.0199 | 3.98 | 0.92 | -0.2523 | -0.2401 | 1.0508
-9 | 2.2671 | 2.2782 | 2.4944 | 2.4944 | -0.2162 | -0.45 | -0.41142 | -0.4325 | -0.0175 | 3.8889 | 1.0222 | -0.2273 | -0.2162 | 1.0513
-8 | 2.2922 | 2.302 | 2.4944 | 2.4944 | -0.1924 | -0.4 | -0.36613 | -0.385 | -0.015 | 3.75 | 1.1 | -0.2022 | -0.1924 | 1.0509
-7 | 2.3172 | 2.3257 | 2.4944 | 2.4944 | -0.1687 | -0.35 | -0.32103 | -0.3375 | -0.0125 | 3.5714 | 1.2571 | -0.1772 | -0.1687 | 1.0504
-6 | 2.342 | 2.3495 | 2.4943 | 2.4943 | -0.1448 | -0.3 | -0.27555 | -0.2897 | -0.0103 | 3.4333 | 1.5333 | -0.1523 | -0.1448 | 1.0518
-5 | 2.367 | 2.3732 | 2.4943 | 2.4943 | -0.1211 | -0.25 | -0.23045 | -0.2423 | -0.0077 | 3.08 | 1.84 | -0.1273 | -0.1211 | 1.0512
-4 | 2.3921 | 2.3971 | 2.4943 | 2.4943 | -0.0972 | -0.2 | -0.18497 | -0.1947 | -0.0053 | 2.65 | 2.2 | -0.1022 | -0.0972 | 1.0514
-3 | 2.417 | 2.4208 | 2.4942 | 2.4942 | -0.0734 | -0.15 | -0.13968 | -0.1471 | -0.0029 | 1.9333 | 2.9333 | -0.0772 | -0.0734 | 1.0518
-2 | 2.442 | 2.4445 | 2.4943 | 2.4942 | -0.0497 | -0.1 | -0.094577 | -0.0996 | -0.0004 | 0.4 | 4.4 | -0.0523 | -0.0497 | 1.0523
-1 | 2.4672 | 2.4684 | 2.4942 | 2.4942 | -0.0258 | -0.05 | -0.049096 | -0.0518 | 0.0018 | -3.6 | 8 | -0.027 | -0.0258 | 1.0465
0 | 2.4919 | 2.492 | 2.4942 | 2.4942 | -0.0022 | 0 | -0.0041865 | 0.0043 | -0.0043 | #DIV/0! | #DIV/0! | -0.0023 | -0.0022 | 1.0455
1 | 2.5169 | 2.5159 | 2.4943 | 2.4942 | 0.0217 | 0.05 | 0.041294 | 0.0431 | 0.0069 | 13.8 | -9.2 | 0.0226 | 0.0217 | 1.0415
2 | 2.5421 | 2.5397 | 2.4942 | 2.4942 | 0.0455 | 0.1 | 0.086584 | 0.0908 | 0.0092 | 9.2 | -4.2 | 0.0479 | 0.0455 | 1.0527
3 | 2.5671 | 2.5635 | 2.4942 | 2.4942 | 0.0693 | 0.15 | 0.13187 | 0.1385 | 0.0115 | 7.6667 | -2.8 | 0.0729 | 0.0693 | 1.0519
4 | 2.5921 | 2.5873 | 2.4943 | 2.4943 | 0.093 | 0.2 | 0.17697 | 0.1859 | 0.0141 | 7.05 | -2.2 | 0.0978 | 0.093 | 1.0516
5 | 2.617 | 2.6111 | 2.4943 | 2.4943 | 0.1168 | 0.25 | 0.22226 | 0.2335 | 0.0165 | 6.6 | -1.84 | 0.1227 | 0.1168 | 1.0505
6 | 2.6422 | 2.635 | 2.4943 | 2.4943 | 0.1407 | 0.3 | 0.26775 | 0.2812 | 0.0188 | 6.2667 | -1.4 | 0.1479 | 0.1407 | 1.0512
7 | 2.6672 | 2.6588 | 2.4943 | 2.4943 | 0.1645 | 0.35 | 0.31304 | 0.3287 | 0.0213 | 6.0857 | -1.2 | 0.1729 | 0.1645 | 1.0511
8 | 2.6921 | 2.6825 | 2.4944 | 2.4944 | 0.1881 | 0.4 | 0.35794 | 0.3763 | 0.0237 | 5.925 | -1.15 | 0.1977 | 0.1881 | 1.051
9 | 2.7173 | 2.7064 | 2.4944 | 2.4944 | 0.212 | 0.45 | 0.40343 | 0.4239 | 0.0261 | 5.8 | -0.93333 | 0.2229 | 0.212 | 1.0514
10 | 2.7421 | 2.7302 | 2.4944 | 2.4944 | 0.2358 | 0.5 | 0.44872 | 0.4715 | 0.0285 | 5.7 | -0.92 | 0.2477 | 0.2358 | 1.0505
| 8 mV off for all |  | 6 mV off for all
TP1
TP3
TP2
TP4
Voltage Probes