## BOM_Strommessplatine_Default_Re
Name | Designator | Footprint | LCSC Part Number
10nF | C1, C55, C63 | CAPC1608X07N
7.5nF | C2 | CAPC1608X07N
10µF | C3, C4, C8, C9, C14, C56, C60, C62 | C_1206
100nF | C5, C7, C10, C15, C57, C61 | CAPC1608X07N
0.027µF | C6 | C_1206
1 µF | C11, C12, C13, C25A, C25B, C25C, C25D | C0603
22 pF | C16A, C16B, C16C, C16D, C18A, C18B, C18C, C18D, C20A, C20B, C20C, C20D, C21A, C21B, C21C, C21D, C27A, C27B, C27C, C27D | C0603
0.1 µF | C17A, C17B, C17C, C17D, C24A, C24B, C24C, C24D, C29A, C29B, C29C, C29D | C0603 | C14663
47uF | C19 | WCAP-ASLI_5x5.5
2.2 nF | C22A, C22B, C22C, C22D | C0603
100 pF | C23A, C23B, C23C, C23D, C28A, C28B, C28C, C28D | C0603
BYS12-90 | D1 | DIOM4227X23N
150060BS75000 | D2 | WL-SMCW_0603
150060GS75000 | D3 | WL-SMCW_0603
150060RS75000 | D4 | WL-SMCW_0603
68001-202HLF | J1 | 68001-202HLF | C2931354
39910-0104 | J2, J4 | 39910-0104
615008142621 | J3 | 615008142621
600Ω | L1, L13, L14 | WE-CBF_0805_High Current
150uH | L2 | SMT_inductor_1050_Performance
Mounting Hole | MH1, MH2, MH3, MH4 | MH_3.4
162k | R7 | RESC1608X06N
75k | R8 | RESC1608X06N
1.62k | R9 | RESC1608X06N
133k | R10 | RESC1608X06N
1.02k | R11 | RESC1608X06N
2k 0.1% | R11A, R11B, R11C, R11D, R16A, R16B, R16C, R16D | C0603
1k 0.1% | R12A, R12B, R12C, R12D, R14A, R14B, R14C, R14D | C0603
49R9 | R13A, R13B, R13C, R13D, R15A, R15B, R15C, R15D | C0603 | C23185
35.7k | R21 | RESC1608X06N
10k | R24 | RESC1608X06N
6.04k | R28, R56 | RESC1608X06N
24.9k | R55 | RESC1608X06N
LM5007 | U1 | TSOP65P490X110-8N
REF35250QDBVR | U2 | REF35250QDBVR | C6265005
CAS5025SAA-LI | U3A, U3B, U3C, U3D | CASR X-NP
ADA4940-1ARZ | U4A, U4B, U4C, U4D | ADA4940-1ARZ-R7
TPS7A49 | U9 | DGN0008D_N
Pin Spring Probe Connector | V_RefA, V_RefB, V_RefC, V_RefD, VOUTA, VOUTB, VOUTC, VOUTD | Pin Spring Probe Connector | C238130